## Act 1
r bola (cm) | long bara negra (cm) | m varilla (g) | m pesa (g) | long varilla (cm) | long masa (cm) | lon varilla insertada (cm) | masa bola (g) | n | z (m) | R (m) | mu_0 | I_esfera | mu_exp | mu_err | dm/dr | dm/dB
2.54 | 1.3 | 1.5 | 1.9 | 10 | 1.15 | 6.4 | 141 | 195 | 0.069 | 0.109 | 1.2566e-06 | 3.6387e-05 | 0.5047 |  | mg/B | 3
corriente (A) | radio r (cm) | campo B (T) | rmg | radio desde centro bola a masa (m)
3.44 | 5.825 | 0.004665 | 1.9 $B(T | 0.09665
3.21 | 5.325 | 0.0043531 | 0.0017065 | 0.09165
3.1 | 4.825 | 0.0042039 | 0.0016134 | 0.08665
3 | 4.325 | 0.0040683 | 0.0015203 | 0.08165
2.89 | 3.825 | 0.0039191 | 0.0014272 | 0.07665
2.71 | 3.325 | 0.003675 | 0.0013341 | 0.07165
2.59 | 2.825 | 0.0035123 | 0.001241 | 0.06665
2.325
1.825
1.325

## Act 2
corriente (A) | tiempo (s) 10 osc | t (s) 10 osc angulo pequeño | campo (T) | 1/B ( 1/T) | Tˆ2 (sˆ2) | I_esfera | mu_0 | z (m) | R (m) | mu_0 | mu_exp
0.2 | 70.21 | 67.18 | 0.00027122 | 3687.0651 | 45.1315 | 3.6387e-05 | 1.2566e-06 | 0.069 | 0.109 | 1.2566e-06 | 0.11968
0.6 | 46.21 | 41.99 | 0.00081366 | 1229.0217 | 17.6316
1 | 37.83 | 33.58 | 0.0013561 | 737.413 | 11.2762
1.4 | 33.1 | 28.12 | 0.0018985 | 526.7236 | 7.9073
1.8 | 28.49 | 25.56 | 0.002441 | 409.6739 | 6.5331
2.2 | 25.73 | 23.51 | 0.0029834 | 335.1877 | 5.5272
2.6 | 23.97 | 21.48 | 0.0035258 | 283.6204 | 4.6139
3 | 22.22 | 19.54 | 0.0040683 | 245.8043 | 3.8181
3.4 | 21.04 | 18.56 | 0.0046107 | 216.8862 | 3.4447
3.8 | 20.19 | 17.52 | 0.0051532 | 194.0561 | 3.0695

## Act 3
frecuencia (Hz) | corriente (A) | T (s) 2 osc | T (s) 1 osc | B (T) | Ω (hz) | L_s (Nm) | I_esfera | mu_0 | z (m) | R (m) | mu_0 | mu_exp
1.9 | 0.5 |  | 22.26 | 0.00067805 | 0.28226 | 0.0011431 | 3.6387e-05 | 1.2566e-06 | 0.069 | 0.109 | 1.2566e-06 | 0.30083
| 1 |  | 12.45 | 0.0013561 | 0.50467
| 1.5 |  | 8.25 | 0.0020341 | 0.7616
| 2 |  | 6.54 | 0.0027122 | 0.96073
| 2.5 |  | 6.2 | 0.0033902 | 1.0134
| 3 |  | 5.52 | 0.0040683 | 1.1383
| 3.5 |  | 4.32 | 0.0047463 | 1.4544
| 4 |  | 4.13 | 0.0054244 | 1.5214
| 4.5 |  | 3.48 | 0.0061024 | 1.8055
5
5.5
6
6.5
7