## Parte1
I _B [mA] | B [mT]
0.1 | 20.7
0.2 | 40.2
0.3 | 60.7
0.4 | 81.9
0.5 | 103.6
0.6 | 125.7
0.7 | 145.6
0.8 | 166.7
0.9 | 189.5

## Parte2
n_Ge | [6 empty] | pGe | [6 empty] | CALCULATIONS | Act. 2.1 |  |  |  | Act. 2.2 | [7 empty] | Act. 2.3 | Act. 2.4 | Act. 2.5
V_H [mV] | I_P [mA] | I_B [mA] | V_H [mV] | V_L [V] | I_P [mA] | I_B [mA] | V_H mV [mV] | I_P [mA] | I_B [mA] | V_H [mV] | V_L [V] | I_P | I_B |  | B [mT] | w [m] | Slope I_P = m*V_H + b | R_H (eq 19) | σ (eq 21) | l [m] | A [mˆ2] | R_H | B [mT] | V_H [mV] | V_H = m*B + b | μ_H (eq 18) | Repetir los mismos cálculos para el tipo p | Usar la eq. 17 para comparar los comportamientos de ambos tipos de semi-conductores | ¿Portadores de cargar extrínsecos o intrínsecos?
10.6 | -40 | 0.1 | 8.2 | -1.15 | -30 | 0.1 | 1.7 | -30 | 0.1 | 1.8 | 1.06 | -30 | 0.1 |  | 19.291 | 0.001 | -4.5155 | -0.01148 | 52.1739 | 0.02 | 1e-05 | -0.0065233 | 19.291 | 8.2 | 0.1957 | 0.34035
9.6 | -35 | 0.1 | 12.1 | -1.15 | -30 | 0.2 | 1.1 | -25 | 0.1 | 5.1 | 1.06 | -30 | 0.2 |  | 19.291 |  | 9.065 | [5 empty] | 40.429 | 12.1 | 4.3214
8.5 | -30 | 0.1 | 16.2 | -1.15 | -30 | 0.3 | 0.6 | -20 | 0.1 | 8.6 | 1.06 | -30 | 0.3 |  | 19.291 | [7 empty] | 61.567 | 16.2
7.5 | -25 | 0.1 | 20.4 | -1.15 | -30 | 0.4 | 0.5 | -15 | 0.1 | 12 | 1.06 | -30 | 0.4 |  | 19.291 | [7 empty] | 82.705 | 20.4
6.6 | -20 | 0.1 | 24.8 | -1.15 | -30 | 0.5 | -0.1 | -10 | 0.1 | 15.3 | 1.06 | -30 | 0.5 |  | 19.291 | [7 empty] | 103.843 | 24.8
5.3 | -15 | 0.1 | 29.1 | -1.15 | -30 | 0.6 | -0.7 | -5 | 0.1 | 18.9 | 1.06 | -30 | 0.6 |  | 19.291 | [7 empty] | 124.981 | 29.1
4.2 | -10 | 0.1 | 32.9 | -1.15 | -30 | 0.7 | -1.3 | 0 | 0.1 | 22.2 | 1.06 | -30 | 0.7 |  | 19.291 | [7 empty] | 146.119 | 32.9
3.2 | -5 | 0.1 | 36.9 | -1.15 | -30 | 0.8 | -2.2 | 5 | 0.1 | 25.2 | 1.06 | -30 | 0.8 |  | 19.291 | [7 empty] | 167.257 | 36.9
2.2 | 0 | 0.1 | 41.4 | -1.15 | -30 | 0.9 | -2.8 | 10 | 0.1 | 28.3 | 1.06 | -30 | 0.9 |  | 19.291 | [7 empty] | 188.395 | 41.4
0.8 | 5 | 0.1 | 45.1 | -1.15 | -30 | 1 | -3.4 | 15 | 0.1 | 31.7 | 1.06 | -30 | 1 |  | 19.291 | [7 empty] | 209.533 | 45.1
-0.2 | 10 | 0.1 |  |  |  |  | -3.9 | 20 | 0.1 | [5 empty] | 19.291 |  |  |  | σ (eq 21) |  |  | R_H | B [mT] | V_H [mV] | V_H = m*B + b | μ_H (eq 18)
-1.4 | 15 | 0.1 | 6.6 | -0.77 | -20 | 0.1 | -4.5 | 25 | 0.1 | 1 | 0.76 | -20 | 0.1 |  | 19.291 |  |  |  | 51.9481 |  |  | -0.006585 | 19.291 | 6.6 | 0.1317 | 0.34208
-2.5 | 20 | 0.1 | 9 | -0.77 | -20 | 0.2 | -5.2 | 30 | 0.1 | 3.2 | 0.76 | -20 | 0.2 |  | 19.291 | [7 empty] | 40.429 | 9 | 3.8165
-3.4 | 25 | 0.1 | 11.8 | -0.77 | -20 | 0.3 |  |  |  | 5.7 | 0.76 | -20 | 0.3 |  | 19.291 | [7 empty] | 61.567 | 11.8
-4.7 | 30 | 0.1 | 14.8 | -0.77 | -20 | 0.4 | 8.6 | -30 | 0.3 | 7.9 | 0.76 | -20 | 0.4 |  | 19.291 | [7 empty] | 82.705 | 14.8
-5.7 | 35 | 0.1 | 17.4 | -0.77 | -20 | 0.5 | 7.1 | -25 | 0.3 | 10.3 | 0.76 | -20 | 0.5 |  | 19.291 | [7 empty] | 103.843 | 17.4
-7 | 40 | 0.1 | 20.1 | -0.77 | -20 | 0.6 | 5.4 | -20 | 0.3 | 12.5 | 0.76 | -20 | 0.6 |  | B [mT] |  | Slope I_P = m*V_H + b | R_H (eq 19) |  |  |  |  | 124.981 | 20.1
|  |  | 23.1 | -0.77 | -20 | 0.7 | 3.7 | -15 | 0.3 | 14.9 | 0.76 | -20 | 0.7 |  | 61.567 |  | -2.1228 | -0.0076514 |  |  |  |  | 146.119 | 23.1
16.3 | -30 | 0.3 | 25.9 | -0.77 | -20 | 0.8 | 2.2 | -10 | 0.3 | 17.2 | 0.76 | -20 | 0.8 |  | 61.567 |  | 5.2744 | [5 empty] | 167.257 | 25.9
14.2 | -25 | 0.3 | 28.7 | -0.77 | -20 | 0.9 | 0.5 | -5 | 0.3 | 19.2 | 0.76 | -20 | 0.9 |  | 61.567 | [7 empty] | 188.395 | 28.7
12.2 | -20 | 0.3 | 31.4 | -0.77 | -20 | 1 | -0.9 | 0 | 0.3 | 21.4 | 0.76 | -20 | 1 |  | 61.567 | [7 empty] | 209.533 | 31.4
9.4 | -15 | 0.3 |  |  |  |  | -3 | 5 | 0.3 | [5 empty] | 61.567 |  |  |  | σ (eq 21) |  |  | R_H | B [mT] | V_H [mV] | V_H = m*B + b | μ_H (eq 18)
7.4 | -10 | 0.3 | 4.4 | -0.42 | -10 | 0.1 | -4.5 | 10 | 0.3 | -0.2 | 0.41 | -10 | 0.1 |  | 61.567 |  |  |  | 47.619 |  |  | -0.00727 | 19.291 | 4.4 | 0.0727 | 0.34619
5 | -5 | 0.3 | 5.8 | -0.42 | -10 | 0.2 | -6.2 | 15 | 0.3 | 0.9 | 0.41 | -10 | 0.2 |  | 61.567 | [7 empty] | 40.429 | 5.8 | 2.8342
2.7 | 0 | 0.3 | 7.3 | -0.42 | -10 | 0.3 | -8 | 20 | 0.3 | 2.2 | 0.41 | -10 | 0.3 |  | 61.567 | [7 empty] | 61.567 | 7.3
-0.3 | 5 | 0.3 | 8.8 | -0.42 | -10 | 0.4 | -9.4 | 25 | 0.3 | 3.5 | 0.41 | -10 | 0.4 |  | 61.567 | [7 empty] | 82.705 | 8.8
-2.3 | 10 | 0.3 | 10.3 | -0.42 | -10 | 0.5 | -11 | 30 | 0.3 | 4.7 | 0.41 | -10 | 0.5 |  | 61.567 | [7 empty] | 103.843 | 10.3
-4.3 | 15 | 0.3 | 11.8 | -0.42 | -10 | 0.6 |  |  |  | 6.2 | 0.41 | -10 | 0.6 |  | 61.567 | [7 empty] | 124.981 | 11.8
-6.8 | 20 | 0.3 | 13.4 | -0.42 | -10 | 0.7 | 15.1 | -30 | 0.5 | 7.3 | 0.41 | -10 | 0.7 |  | 61.567 | [7 empty] | 146.119 | 13.4
-9.4 | 25 | 0.3 | 14.8 | -0.42 | -10 | 0.8 | 12.6 | -25 | 0.5 | 8.5 | 0.41 | -10 | 0.8 |  | 61.567 | [7 empty] | 167.257 | 14.8
-11.8 | 30 | 0.3 | 16.6 | -0.42 | -10 | 0.9 | 10 | -20 | 0.5 | 9.7 | 0.41 | -10 | 0.9 |  | B [mT] |  | Slope I_P = m*V_H + b | R_H (eq 19) |  |  |  |  | 188.395 | 16.6
|  |  | 18.3 | -0.42 | -10 | 1 | 7.5 | -15 | 0.5 | 10.9 | 0.41 | -10 | 1 |  | 103.843 |  | -1.3617 | -0.007072 |  |  |  |  | 209.533 | 18.3
24 | -30 | 0.5 |  |  |  |  | 4.4 | -10 | 0.5 | [5 empty] | 103.843 |  | 3.5194 |  | σ (eq 21) |  |  | R_H | B [mT] | V_H [mV] | V_H = m*B + b | μ_H (eq 18)
20.9 | -25 | 0.5 | 2.1 | -0.09 | 0 | 0.1 | 2 | -5 | 0.5 | -1.4 | 0.05 | 0 | 0.1 |  | 103.843 |  |  |  | 0 |  | Porque I_P = 0 | #DIV/0! | 19.291 | 2.1 | 0.0102 | #DIV/0!
17.3 | -20 | 0.5 | 2.3 | -0.09 | 0 | 0.2 | -0.6 | 0 | 0.5 | -1.3 | 0.05 | 0 | 0.2 |  | 103.843 | [7 empty] | 40.429 | 2.3 | 1.8855
14 | -15 | 0.5 | 2.5 | -0.09 | 0 | 0.3 | -3.8 | 5 | 0.5 | -1.1 | 0.05 | 0 | 0.3 |  | 103.843 | [7 empty] | 61.567 | 2.5
10.1 | -10 | 0.5 | 2.7 | -0.09 | 0 | 0.4 | -6.4 | 10 | 0.5 | -0.9 | 0.05 | 0 | 0.4 |  | 103.843 | [7 empty] | 82.705 | 2.7
7 | -5 | 0.5 | 2.9 | -0.09 | 0 | 0.5 | -9.5 | 15 | 0.5 | -0.7 | 0.05 | 0 | 0.5 |  | 103.843 | [7 empty] | 103.843 | 2.9
2.8 | 0 | 0.5 | 3.2 | -0.09 | 0 | 0.6 | -11.9 | 20 | 0.5 | -0.6 | 0.05 | 0 | 0.6 |  | 103.843 | [7 empty] | 124.981 | 3.2
-1.4 | 5 | 0.5 | 3.4 | -0.09 | 0 | 0.7 | -14.6 | 25 | 0.5 | -0.4 | 0.05 | 0 | 0.7 |  | 103.843 | [7 empty] | 146.119 | 3.4
-5.1 | 10 | 0.5 | 3.6 | -0.09 | 0 | 0.8 | -16.6 | 30 | 0.5 | -0.2 | 0.05 | 0 | 0.8 |  | 103.843 | [7 empty] | 167.257 | 3.6
-8.6 | 15 | 0.5 | 3.8 | -0.09 | 0 | 0.9 |  |  |  | 0 | 0.05 | 0 | 0.9 |  | 103.843 | [7 empty] | 188.395 | 3.8
-12.6 | 20 | 0.5 | 4 | -0.09 | 0 | 1 | 22.3 | -30 | 0.7 | 0 | 0.05 | 0 | 1 |  | 103.843 | [7 empty] | 209.533 | 4
-15.7 | 25 | 0.5 |  |  |  |  | 18.3 | -25 | 0.7 | [5 empty] | 103.843 |  |  |  | σ (eq 21) |  |  | R_H | B [mT] | V_H [mV] | V_H = m*B + b | μ_H (eq 18)
-19.1 | 30 | 0.5 | -0.3 | 0.34 | 10 | 0.1 | 14.5 | -20 | 0.7 | -2.6 | -0.31 | 10 | 0.1 |  | B [mT] |  | Slope I_P = m*V_H + b | R_H (eq 19) | 58.8235 |  |  | -0.00587 | 19.291 | -0.3 | -0.0587 | 0.34529
|  |  | -1.4 | 0.34 | 10 | 0.2 | 10.7 | -15 | 0.7 | -3.6 | -0.31 | 10 | 0.2 |  | 146.119 |  | -0.986 | -0.0069409 |  |  |  |  | 40.429 | -1.4 | 0.9115
33.1 | -30 | 0.7 | -2.7 | 0.34 | 10 | 0.3 | 6.9 | -10 | 0.7 | -4.5 | -0.31 | 10 | 0.3 |  | 146.119 |  | 3.0492 | [5 empty] | 61.567 | -2.7
28.6 | -25 | 0.7 | -4 | 0.34 | 10 | 0.4 | 3.9 | -5 | 0.7 | -5.5 | -0.31 | 10 | 0.4 |  | 146.119 | [7 empty] | 82.705 | -4
23 | -20 | 0.7 | -5.1 | 0.34 | 10 | 0.5 | -0.6 | 0 | 0.7 | -6.5 | -0.31 | 10 | 0.5 |  | 146.119 | [7 empty] | 103.843 | -5.1
18.5 | -15 | 0.7 | -6.4 | 0.34 | 10 | 0.6 | -4.9 | 5 | 0.7 | -7.5 | -0.31 | 10 | 0.6 |  | 146.119 | [7 empty] | 124.981 | -6.4
14 | -10 | 0.7 | -7.7 | 0.34 | 10 | 0.7 | -8.6 | 10 | 0.7 | -8.5 | -0.31 | 10 | 0.7 |  | 146.119 | [7 empty] | 146.119 | -7.7
8.7 | -5 | 0.7 | -8.9 | 0.34 | 10 | 0.8 | -11.9 | 15 | 0.7 | -9.4 | -0.31 | 10 | 0.8 |  | 146.119 | [7 empty] | 167.257 | -8.9
3.5 | 0 | 0.7 | -10.2 | 0.34 | 10 | 0.9 | -15.9 | 20 | 0.7 | -10.3 | -0.31 | 10 | 0.9 |  | 146.119 | [7 empty] | 188.395 | -10.2
-2.8 | 5 | 0.7 | -11.4 | 0.34 | 10 | 1 | -19.6 | 25 | 0.7 | -11.3 | -0.31 | 10 | 1 |  | 146.119 | [7 empty] | 209.533 | -11.4
-7.1 | 10 | 0.7 |  |  |  |  | -23.3 | 30 | 0.7 | [5 empty] | 146.119
-12.9 | 15 | 0.7 | [12 empty] | 146.119
-17.8 | 20 | 0.7 |  |  |  |  | 28.1 | -30 | 0.9 | [5 empty] | 146.119
-22.2 | 25 | 0.7 |  |  |  |  | 24 | -25 | 0.9 | [5 empty] | 146.119
-26.4 | 30 | 0.7 |  |  |  |  | 18.8 | -20 | 0.9 | [5 empty] | B [mT] |  | Slope I_P = m*V_H + b | R_H (eq 19)
[7 empty] | 14.3 | -15 | 0.9 | [5 empty] | 188.395 |  | -0.7825 | -0.0067834
42 | -30 | 0.9 |  |  |  |  | 9.2 | -10 | 0.9 | [5 empty] | 188.395 |  | 2.871
35.4 | -25 | 0.9 |  |  |  |  | 4.7 | -5 | 0.9 | [5 empty] | 188.395
28.9 | -20 | 0.9 |  |  |  |  | 0.5 | 0 | 0.9 | [5 empty] | 188.395
22.9 | -15 | 0.9 |  |  |  |  | -6 | 5 | 0.9 | [5 empty] | 188.395
16.5 | -10 | 0.9 |  |  |  |  | -10.5 | 10 | 0.9 | [5 empty] | 188.395
10.9 | -5 | 0.9 |  |  |  |  | -15.3 | 15 | 0.9 | [5 empty] | 188.395
5 | 0 | 0.9 |  |  |  |  | -19.5 | 20 | 0.9 | [5 empty] | 188.395
-3.6 | 5 | 0.9 |  |  |  |  | -24.4 | 25 | 0.9 | [5 empty] | 188.395
-10.2 | 10 | 0.9 |  |  |  |  | -29.1 | 30 | 0.9 | [5 empty] | 188.395
-16 | 15 | 0.9 | [12 empty] | 188.395
-21.9 | 20 | 0.9 | [12 empty] | 188.395
-27.8 | 25 | 0.9 | [12 empty] | 188.395
-34.4 | 30 | 0.9

## Parte3
nGe |  |  | CALCULATIONS | Act. 3.1 |  |  |  | Act. 3.2 |  | Act. 3.3
V_L[V] | I_P[mA] | IB[mA] |  | l [m] | A [mˆ2] | σ | R_m [Ω] | B [mT] | ΔR_m | Repetir para el tipo p
1 | 50 | 0 |  | 0.02 | 1e-05 | 100 | 20 | -1.847 | -0.44259
1.796 | 50 | 0.25 |  |  |  | 55.6793 | 35.92 | 50.998 | 0.0011148
1.799 | 50 | 0.5 |  | R_0 |  | 55.5864 | 35.98 | 103.843 | 0.0027871
1.803 | 50 | 0.75 |  | 35.88 |  | 55.4631 | 36.06 | 156.688 | 0.0050167
1.809 | 50 | 1 |  |  |  | 55.2792 | 36.18 | 209.533 | 0.0083612
1.816 | 50 | 1.25 |  |  |  | 55.0661 | 36.32 | 262.378 | 0.012263
1.823 | 50 | 1.5 |  |  |  | 54.8546 | 36.46 | 315.223 | 0.016165
average σ
[6 empty] | 61.7041 |  | Question
Investigue sobre la magnetoresistencia para explicar el comportamiento de la gráfica
pGe
-1.704 | 50 | 0
-1.706 | 50 | 0.25
-1.712 | 50 | 0.5
-1.721 | 50 | 0.75
-1.732 | 50 | 1
-1.744 | 50 | 1.25
-1.757 | 50 | 1.5
Note on A2: [Comentario encadenado] Tu versión de Excel te permite leer este comentario encadenado; sin embargo, las ediciones que se apliquen se quitarán si el archivo se abre en una versión más reciente de Excel. Más información: https://go.microsoft.com/fwlink/?linkid=870924 Comentario: para calcular R0. B = 0

## Parte4
nGe |  |  |  | pGe |  |  |  | intrinseco
V_L [V] | T [ºC] | I_P mA | I_B | V_L [V] | T [°C] | I_P | I_B | V_L [V] | T [°C] | I_P | I_B
0.94 | 104 | 30 | 0 | -1.13 | 104 | 30 | 0 |  |  | 30 | 0
0.95 | 103 | 30 | 0 | -1.14 | 103 | 30 | 0 |  |  | 30 | 0
0.97 | 102 | 30 | 0 | -1.16 | 102 | 30 | 0 |  |  | 30 | 0
0.985 | 101 | 30 | 0 | -1.17 | 101 | 30 | 0 |  |  | 30 | 0
0.995 | 100 | 30 | 0 | -1.19 | 100 | 30 | 0 |  |  | 30 | 0
1.004 | 99 | 30 | 0 | -1.2 | 99 | 30 | 0 |  |  | 30 | 0
1.027 | 98 | 30 | 0 | -1.22 | 98 | 30 | 0 |  |  | 30 | 0
1.036 | 97 | 30 | 0 | -1.23 | 97 | 30 | 0 |  |  | 30 | 0
1.053 | 96 | 30 | 0 | -1.24 | 96 | 30 | 0 |  |  | 30 | 0
1.073 | 95 | 30 | 0 | -1.25 | 95 | 30 | 0 |  |  | 30 | 0
1.081 | 94 | 30 | 0 | -1.26 | 94 | 30 | 0 |  |  | 30 | 0
1.099 | 93 | 30 | 0 | -1.27 | 93 | 30 | 0 |  |  | 30 | 0
1.106 | 92 | 30 | 0 | -1.28 | 92 | 30 | 0 |  |  | 30 | 0
1.172 | 91 | 30 | 0 | -1.29 | 91 | 30 | 0 |  |  | 30 | 0
1.128 | 90 | 30 | 0 | -1.3 | 90 | 30 | 0 |  |  | 30 | 0
1.134 | 89 | 30 | 0 | -1.31 | 89 | 30 | 0 |  |  | 30 | 0
1.145 | 88 | 30 | 0 | -1.31 | 88 | 30 | 0 |  |  | 30 | 0
1.153 | 87 | 30 | 0 | -1.32 | 87 | 30 | 0 |  |  | 30 | 0
1.165 | 86 | 30 | 0 | -1.33 | 86 | 30 | 0 |  |  | 30 | 0
1.171 | 85 | 30 | 0 | -1.33 | 85 | 30 | 0 |  |  | 30 | 0
1.18 | 84 | 30 | 0 | -1.33 | 84 | 30 | 0 |  |  | 30 | 0
1.183 | 83 | 30 | 0 | -1.33 | 83 | 30 | 0 |  |  | 30 | 0
1.19 | 82 | 30 | 0 | -1.34 | 82 | 30 | 0 |  |  | 30 | 0
1.197 | 81 | 30 | 0 | -1.34 | 81 | 30 | 0 |  |  | 30 | 0
1.205 | 80 | 30 | 0 |  | 80 | 30 | 0 |  |  | 30 | 0
1.211 | 79 | 30 | 0 |  | 79 | 30 | 0 |  |  | 30 | 0
1.215 | 78 | 30 | 0 |  | 78 | 30 | 0 |  |  | 30 | 0
1.219 | 77 | 30 | 0 |  | 77 | 30 | 0 |  |  | 30 | 0
1.224 | 76 | 30 | 0 |  | 76 | 30 | 0 |  |  | 30 | 0
1.227 | 75 | 30 | 0 |  | 75 | 30 | 0 |  |  | 30 | 0
1.23 | 74 | 30 | 0 |  | 74 | 30 | 0 |  |  | 30 | 0
1.232 | 73 | 30 | 0 |  | 73 | 30 | 0 |  |  | 30 | 0
1.234 | 72 | 30 | 0 |  | 72 | 30 | 0 |  |  | 30 | 0
1.236 | 71 | 30 | 0 |  | 71 | 30 | 0 |  |  | 30 | 0
1.237 | 70 | 30 | 0 |  | 70 | 30 | 0 |  |  | 30 | 0
1.238 | 69 | 30 | 0 |  | 69 | 30 | 0 |  |  | 30 | 0
1.238 | 68 | 30 | 0 |  | 68 | 30 | 0 |  |  | 30 | 0
1.237 | 67 | 30 | 0 |  | 67 | 30 | 0 |  |  | 30 | 0
1.237 | 66 | 30 | 0 |  | 66 | 30 | 0 |  |  | 30 | 0
1.237 | 65 | 30 | 0 |  | 65 | 30 | 0 |  |  | 30 | 0
1.235 | 64 | 30 | 0 |  | 64 | 30 | 0 |  |  | 30 | 0
1.233 | 63 | 30 | 0 |  | 63 | 30 | 0 |  |  | 30 | 0
1.232 | 62 | 30 | 0 |  | 62 | 30 | 0 |  |  | 30 | 0
1.23 | 61 | 30 | 0 |  | 61 | 30 | 0 |  |  | 30 | 0
1.228 | 60 | 30 | 0 |  | 60 | 30 | 0 |  |  | 30 | 0
1.225 | 59 | 30 | 0 |  | 59 | 30 | 0 |  |  | 30 | 0
1.224 | 58 | 30 | 0 |  | 58 | 30 | 0 |  |  | 30 | 0
1.218 | 57 | 30 | 0 |  | 57 | 30 | 0 |  |  | 30 | 0